## 2021
СОГЛАСОВАНО: | [8 empty] | УТВЕРЖДАЮ:
_______________ | [8 empty] | __________________
" _____ " ________________ 2021 г. | [8 empty] | "______ " _______________2021 г.
ЛОКАЛЬНЫЙ СМЕТНЫЙ РАСЧЕТ № И21-об-ЗГЭС.30 ТМГ 160
(локальная смета)
Замена трансформатора ТМ 160 10/0,4 на ТМГ 12-160/10/0,4
(наименование работ и затрат, наименование объекта)
| Сметная стоимость _______________________________________________________________________________________________ |  | ___________________________397,680 |  | тыс. руб. | 2 ед | 795.36 | тыс. руб.
| Средства на оплату труда _______________________________________________________________________________________________ |  | ___________________________26,258 |  | тыс. руб.
| Сметная трудоемкость _______________________________________________________________________________________________ |  | _______________________________________________________________________________________________43,55 |  | чел.час
| Трудозатраты механизаторов _______________________________________________________________________________________________ |  | _______________________________________________________________________________________________4,88 |  | чел.час
Составлен(а) в текущих (прогнозных) ценах по состоянию на 4 кв. 2021 г.
№ пп | Шифр и номер позиции норматива | Наименование работ и затрат, единица измерения | Количество | Стоимость единицы, руб. |  |  | Общая стоимость, руб. |  |  |  | Затраты труда рабочих, чел.-ч, не занятых обслуживанием машин / ТЗМ
|  |  |  | всего | эксплуата- ции машин | мате- риалы | Всего | оплаты труда | эксплуата- ции машин | мате- риалы
|  |  |  | оплаты труда | в т.ч. оплаты труда |  |  |  | в т.ч. оплаты труда |  | на единицу | всего
1 | 2 | 3 | 4 | 5 | 6 | 7 | 8 | 9 | 10 | 11 | 12 | 13
Раздел 1. Монтажные работы
1 | ТЕРм08-01-062-01 | Трансформатор силовой, автотрансформатор или масляный реактор, масса: до 1 т (1 шт.) (Приказ от 04.09.2019 № 519/пр табл.3 п.4 Демонтаж оборудования, не пригодного для дальнейшего использования (предназначено в лом), без разборки и резки ОЗП=0,3; ЭМ=0,3 к расх.; ЗПМ=0,3; МАТ=0 к расх.; ТЗ=0,3; ТЗМ=0,3; коэф на материалы МАТ=5%) ИНДЕКС К ПОЗИЦИИ: ТЕРм08-01-062-01 4 квартал 2021 г. ОЗП=25,94; ЭМ=11,41; ЗПМ=25,94; МАТ=6,99 НР (3908 руб.): 102% от ФОТ СП (1954 руб.): 51% от ФОТ | 1 | 5531,79 3150,55 | 2381,24 679,52 |  | 5532 | 3151 | 2381 680 |  | 6,45 0,99 | 6,45 0,99
2 | ТЕРм08-01-062-01 | Трансформатор силовой, автотрансформатор или масляный реактор, масса: до 1 т (1 шт.) (коэф на материалы МАТ=5%) ИНДЕКС К ПОЗИЦИИ: ТЕРм08-01-062-01 4 квартал 2021 г. ОЗП=25,94; ЭМ=11,41; ЗПМ=25,94; МАТ=6,99 НР (13022 руб.): 102% от ФОТ СП (6511 руб.): 51% от ФОТ | 1 | 23871,33 10501,81 | 7937,48 2265,08 | 5432.04 | 23871 | 10502 | 7937 2265 | 5432 | 21,5 3,3 | 21,5 3,3
3 | цена | Трансформатор ТМГ-160 10/0,4 с зажимом контактным НН (шт) МАТ=(265900+2000+20000)/1,2 (коэф на материалы МАТ=5%) | 1 | 251912,5 (265900+2000+20000)/1,2 |  | 251912,5 (265900+2000+20000)/1,2 | 251913 |  |  | 251913
4 | ТЕРм08-01-068-01 | Шина сборная - одна полоса в фазе, медная или алюминиевая сечением: до 250 мм2 (100 м) (коэф на материалы МАТ=5%) ИНДЕКС К ПОЗИЦИИ: ТЕРм08-01-068-01 4 квартал 2021 г. ОЗП=25,94; ЭМ=17,22; ЗПМ=25,94; МАТ=9,24 НР (2927 руб.): 102% от ФОТ СП (1464 руб.): 51% от ФОТ | 0.1 | 31387,1 25643,77 | 4347,71 3058,33 | 1395.62 | 3139 | 2564 | 435 306 | 140 | 52,5 5,91 | 5,25 0,59
5 | ТССЦ-502-0620 | Шины алюминиевые (м) (коэф на материалы МАТ=5%) | 10 | 262.86 |  | 262.86 | 2629 |  |  | 2629
Раздел 2. Пусконаладочные работы
6 | ТЕРп01-02-002-01 | Трансформатор силовой трехфазный масляный двухобмоточный напряжением: до 11 кВ, мощностью до 0,32 МВА (1 шт.) ИНДЕКС К ПОЗИЦИИ: ТЕРп01-02-002-01 4 квартал 2021 г. ОЗП=25,94 НР (3234 руб.): 78% от ФОТ СП (1493 руб.): 36% от ФОТ | 1 | 4145,73 4145,73 |  |  | 4146 | 4146 |  |  | 6,3 | 6,3
7 | ТЕРп01-11-024-02 | Фазировка электрической линии или трансформатора с сетью напряжением: свыше 1 кВ (1 фазировка) ИНДЕКС К ПОЗИЦИИ: ТЕРп01-11-024-02 4 квартал 2021 г. ОЗП=25,94 НР (821 руб.): 78% от ФОТ СП (379 руб.): 36% от ФОТ | 1 | 1052,9 1052,9 |  |  | 1053 | 1053 |  |  | 1,62 | 1,62
8 | ТЕРп01-12-010-01 | Испытание: обмотки трансформатора силового (1 испытание) ИНДЕКС К ПОЗИЦИИ: ТЕРп01-12-010-01 4 квартал 2021 г. ОЗП=25,94 НР (1241 руб.): 78% от ФОТ СП (573 руб.): 36% от ФОТ | 1 | 1590,64 1590,64 |  |  | 1591 | 1591 |  |  | 2,43 | 2,43
Итого прямые затраты по смете в текущих ценах | [6 empty] | 293874 | 23007 | 10753 3251 | 260114 |  | 43,55 4,88
Накладные расходы | [6 empty] | 25153
Сметная прибыль | [6 empty] | 12373
Итоги по смете:
Итого Монтажные работы | [6 empty] | 316870 |  |  |  |  | 33,2 4,88
Итого Прочие затраты | [6 empty] | 14530 |  |  |  |  | 10.35
Итого | [6 empty] | 331400 |  |  |  |  | 43,55 4,88
В том числе:
Материалы | [6 empty] | 260114
Машины и механизмы | [6 empty] | 10753
ФОТ | [6 empty] | 26258
Накладные расходы | [6 empty] | 25153
Сметная прибыль | [6 empty] | 12373
НДС 20% от 331400 | [6 empty] | 66280
ВСЕГО по смете | [6 empty] | 397680 |  |  |  |  | 43,55 4,88
Составил: Ведущий инженер___________________________Е.А. Дахшукаева
(должность, подпись, расшифровка)
Проверил: Начальник отдела___________________________Р.В. Щеглов
(должность, подпись, расшифровка)

## баз
СОГЛАСОВАНО: | [8 empty] | УТВЕРЖДАЮ:
_______________ | [8 empty] | __________________
" _____ " ________________ 2021 г. | [8 empty] | "______ " _______________2021 г.
ЛОКАЛЬНЫЙ СМЕТНЫЙ РАСЧЕТ № И21-об-ЗГЭС.30.1 баз ТМГ 160
(локальная смета)
Замена трансформатора ТМ 160 10/0,4 на ТМГ 12-160/10/0,4
(наименование работ и затрат, наименование объекта)
| Сметная стоимость _______________________________________________________________________________________________ |  | ___________________________60,216 |  | тыс. руб. | 2 ед. | 120.432
| Средства на оплату труда _______________________________________________________________________________________________ |  | ___________________________1,012 |  | тыс. руб.
| Сметная трудоемкость _______________________________________________________________________________________________ |  | _______________________________________________________________________________________________43,55 |  | чел.час
| Трудозатраты механизаторов _______________________________________________________________________________________________ |  | _______________________________________________________________________________________________4,88 |  | чел.час
Составлен(а) в базисных ценах
№ пп | Шифр и номер позиции норматива | Наименование работ и затрат, единица измерения | Количество | Стоимость единицы, руб. |  |  | Общая стоимость, руб. |  |  |  | Затраты труда рабочих, чел.-ч, не занятых обслуживанием машин / ТЗМ
|  |  |  | всего | эксплуата- ции машин | мате- риалы | Всего | оплаты труда | эксплуата- ции машин | мате- риалы
|  |  |  | оплаты труда | в т.ч. оплаты труда |  |  |  | в т.ч. оплаты труда |  | на единицу | всего
1 | 2 | 3 | 4 | 5 | 6 | 7 | 8 | 9 | 10 | 11 | 12 | 13
Раздел 1. Монтажные работы
1 | ТЕРм08-01-062-01 | Трансформатор силовой, автотрансформатор или масляный реактор, масса: до 1 т (1 шт.) (Приказ от 04.09.2019 № 519/пр табл.3 п.4 Демонтаж оборудования, не пригодного для дальнейшего использования (предназначено в лом), без разборки и резки ОЗП=0,3; ЭМ=0,3 к расх.; ЗПМ=0,3; МАТ=0 к расх.; ТЗ=0,3; ТЗМ=0,3; коэф на материалы МАТ=5%) НР (150 руб.): 102% от ФОТ СП (75 руб.): 51% от ФОТ | 1 | 330,15 121,46 | 208,69 26,2 |  | 330 | 121 | 209 26 |  | 6,45 0,99 | 6,45 0,99
2 | ТЕРм08-01-062-01 | Трансформатор силовой, автотрансформатор или масляный реактор, масса: до 1 т (1 шт.) (коэф на материалы МАТ=5%) НР (502 руб.): 102% от ФОТ СП (251 руб.): 51% от ФОТ | 1 | 1877,63 404,85 | 695,66 87,32 | 777.12 | 1878 | 405 | 696 87 | 777 | 21,5 3,3 | 21,5 3,3
3 | цена | Трансформатор ТМГ-160 10/0,4 с зажимом контактным НН (шт) МАТ=(265900+2000+20000)/1,2/5,56 (коэф на материалы МАТ=5%) | 1 | 45308 (265900+2000+20000)/1,2/5,56 |  | 45308 (265900+2000+20000)/1,2/5,56 | 45308 |  |  | 45308
4 | ТЕРм08-01-068-01 | Шина сборная - одна полоса в фазе, медная или алюминиевая сечением: до 250 мм2 (100 м) (коэф на материалы МАТ=5%) НР (113 руб.): 102% от ФОТ СП (57 руб.): 51% от ФОТ | 0.1 | 1392,1 988,58 | 252,48 117,9 | 151.04 | 139 | 99 | 25 12 | 15 | 52,5 5,91 | 5,25 0,59
5 | ТССЦ-502-0620 | Шины алюминиевые (м) (коэф на материалы МАТ=5%) | 10 | 81.7 |  | 81.7 | 817 |  |  | 817
Раздел 2. Пусконаладочные работы
6 | ТЕРп01-02-002-01 | Трансформатор силовой трехфазный масляный двухобмоточный напряжением: до 11 кВ, мощностью до 0,32 МВА (1 шт.) НР (125 руб.): 78% от ФОТ СП (58 руб.): 36% от ФОТ | 1 | 159,82 159,82 |  |  | 160 | 160 |  |  | 6,3 | 6,3
7 | ТЕРп01-11-024-02 | Фазировка электрической линии или трансформатора с сетью напряжением: свыше 1 кВ (1 фазировка) НР (32 руб.): 78% от ФОТ СП (15 руб.): 36% от ФОТ | 1 | 40,59 40,59 |  |  | 41 | 41 |  |  | 1,62 | 1,62
8 | ТЕРп01-12-010-01 | Испытание: обмотки трансформатора силового (1 испытание) НР (48 руб.): 78% от ФОТ СП (22 руб.): 36% от ФОТ | 1 | 61,32 61,32 |  |  | 61 | 61 |  |  | 2,43 | 2,43
Итого прямые затраты по смете в базисных ценах | [6 empty] | 48734 | 887 | 930 125 | 46917 |  | 43,55 4,88
Накладные расходы | [6 empty] | 969
Сметная прибыль | [6 empty] | 477
Итоги по смете:
Итого Монтажные работы | [6 empty] | 49620 |  |  |  |  | 33,2 4,88
Итого Прочие затраты | [6 empty] | 560 |  |  |  |  | 10.35
Итого | [6 empty] | 50180 |  |  |  |  | 43,55 4,88
В том числе:
Материалы | [6 empty] | 46917
Машины и механизмы | [6 empty] | 930
ФОТ | [6 empty] | 1012
Накладные расходы | [6 empty] | 969
Сметная прибыль | [6 empty] | 477
НДС 20% от 50180 | [6 empty] | 10036
ВСЕГО по смете | [6 empty] | 60216 |  |  |  |  | 43,55 4,88
Составил: Ведущий инженер___________________________Е.А. Дахшукаева
(должность, подпись, расшифровка)
Проверил: Начальник отдела___________________________Р.В. Щеглов
(должность, подпись, расшифровка)