## 2021
СОГЛАСОВАНО: | [8 empty] | УТВЕРЖДАЮ:
_______________ | [8 empty] | __________________
" _____ " ________________ 2021 г. | [8 empty] | "______ " _______________2021 г.
ЛОКАЛЬНЫЙ СМЕТНЫЙ РАСЧЕТ № И21-об-ЗГЭС.32 ТМГ400
(локальная смета)
Замена трансформатора ТМ 400 10(6)/0,4 на ТМГ 12- 400 /10(6)/0,4
(наименование работ и затрат, наименование объекта)
| Сметная стоимость _______________________________________________________________________________________________ |  | ___________________________633,506 |  | тыс. руб. | 2ед. | 1267.0128 | тыс.руб.
| Средства на оплату труда _______________________________________________________________________________________________ |  | ___________________________36,909 |  | тыс. руб.
| Сметная трудоемкость _______________________________________________________________________________________________ |  | _______________________________________________________________________________________________59,23 |  | чел.час
| Трудозатраты механизаторов _______________________________________________________________________________________________ |  | _______________________________________________________________________________________________8,13 |  | чел.час
Составлен(а) в текущих (прогнозных) ценах по состоянию на 4 кв. 2021 г.
№ пп | Шифр и номер позиции норматива | Наименование работ и затрат, единица измерения | Количество | Стоимость единицы, руб. |  |  | Общая стоимость, руб. |  |  |  | Затраты труда рабочих, чел.-ч, не занятых обслуживанием машин / ТЗМ
|  |  |  | всего | эксплуата- ции машин | мате- риалы | Всего | оплаты труда | эксплуата- ции машин | мате- риалы
|  |  |  | оплаты труда | в т.ч. оплаты труда |  |  |  | в т.ч. оплаты труда |  | на единицу | всего
1 | 2 | 3 | 4 | 5 | 6 | 7 | 8 | 9 | 10 | 11 | 12 | 13
Раздел 1. Монтажные работы
1 | ТЕРм08-01-062-02 | Демонтаж. Трансформатор силовой, автотрансформатор или масляный реактор, масса: до 3 т (1 шт.) (Приказ от 04.09.2019 № 519/пр табл.3 п.4 Демонтаж оборудования, не пригодного для дальнейшего использования (предназначено в лом), без разборки и резки ОЗП=0,3; ЭМ=0,3 к расх.; ЗПМ=0,3; МАТ=0 к расх.; ТЗ=0,3; ТЗМ=0,3; коэф на материалы МАТ=5%) ИНДЕКС К ПОЗИЦИИ: ТЕРм08-01-062-02 4 квартал 2021 г. ОЗП=25,94; ЭМ=12,45; ЗПМ=25,94; МАТ=6,97 НР (5717 руб.): 102% от ФОТ СП (2859 руб.): 51% от ФОТ | 1 | 9719,16 4410,68 | 5308,48 1194,3 |  | 9719 | 4411 | 5308 1194 |  | 9,03 1,74 | 9,03 1,74
2 | ТЕРм08-01-062-02 | Трансформатор силовой, автотрансформатор или масляный реактор, масса: до 3 т (1 шт.) (коэф на материалы МАТ=5%) ИНДЕКС К ПОЗИЦИИ: ТЕРм08-01-062-02 4 квартал 2021 г. ОЗП=25,94; ЭМ=12,45; ЗПМ=25,94; МАТ=6,97 НР (19057 руб.): 102% от ФОТ СП (9528 руб.): 51% от ФОТ | 1 | 40516,06 14702,27 | 17694,94 3981,01 | 8118.85 | 40516 | 14702 | 17695 3981 | 8119 | 30,1 5,8 | 30,1 5,8
3 | цена | Трансформатор ТМГ-400 10(6)/0,4 с зажимом контактным НН (шт) МАТ=(436000+2000+30000)/1,2 (коэф на материалы МАТ=5%) | 1 | 409500 (436000+2000+30000)/1,2 |  | 409500 (436000+2000+30000)/1,2 | 409500 |  |  | 409500
4 | ТЕРм08-01-068-01 | Шина сборная - одна полоса в фазе, медная или алюминиевая сечением: до 250 мм2 (100 м) (коэф на материалы МАТ=5%) ИНДЕКС К ПОЗИЦИИ: ТЕРм08-01-068-01 4 квартал 2021 г. ОЗП=25,94; ЭМ=17,22; ЗПМ=25,94; МАТ=9,24 НР (2927 руб.): 102% от ФОТ СП (1464 руб.): 51% от ФОТ | 0.1 | 31387,1 25643,77 | 4347,71 3058,33 | 1395.62 | 3139 | 2564 | 435 306 | 140 | 52,5 5,91 | 5,25 0,59
5 | ТССЦ-502-0620 | Шины алюминиевые (м) (коэф на материалы МАТ=5%) | 10 | 262.86 |  | 262.86 | 2629 |  |  | 2629
Раздел 2. Пусконаладочные работы
6 | ТЕРп01-02-002-02 | Трансформатор силовой трехфазный масляный двухобмоточный напряжением: до 11 кВ, мощностью до 1,6 МВА (1 шт.) ИНДЕКС К ПОЗИЦИИ: ТЕРп01-02-002-02 4 квартал 2021 г. ОЗП=25,94 НР (5543 руб.): 78% от ФОТ СП (2559 руб.): 36% от ФОТ | 1 | 7106,78 7106,78 |  |  | 7107 | 7107 |  |  | 10,8 | 10,8
7 | ТЕРп01-11-024-02 | Фазировка электрической линии или трансформатора с сетью напряжением: свыше 1 кВ (1 фазировка) ИНДЕКС К ПОЗИЦИИ: ТЕРп01-11-024-02 4 квартал 2021 г. ОЗП=25,94 НР (821 руб.): 78% от ФОТ СП (379 руб.): 36% от ФОТ | 1 | 1052,9 1052,9 |  |  | 1053 | 1053 |  |  | 1,62 | 1,62
8 | ТЕРп01-12-010-01 | Испытание: обмотки трансформатора силового (1 испытание) ИНДЕКС К ПОЗИЦИИ: ТЕРп01-12-010-01 4 квартал 2021 г. ОЗП=25,94 НР (1241 руб.): 78% от ФОТ СП (573 руб.): 36% от ФОТ | 1 | 1590,64 1590,64 |  |  | 1591 | 1591 |  |  | 2,43 | 2,43
Итого прямые затраты по смете в текущих ценах | [6 empty] | 475254 | 31428 | 23438 5481 | 420388 |  | 59,23 8,13
Накладные расходы | [6 empty] | 35307
Сметная прибыль | [6 empty] | 17361
Итоги по смете:
Итого Монтажные работы | [6 empty] | 507055 |  |  |  |  | 44,38 8,13
Итого Прочие затраты | [6 empty] | 20867 |  |  |  |  | 14.85
Итого | [6 empty] | 527922 |  |  |  |  | 59,23 8,13
В том числе:
Материалы | [6 empty] | 420388
Машины и механизмы | [6 empty] | 23438
ФОТ | [6 empty] | 36909
Накладные расходы | [6 empty] | 35307
Сметная прибыль | [6 empty] | 17361
НДС 20% от 527922 | [6 empty] | 105584.4
ВСЕГО по смете | [6 empty] | 633506.4 |  |  |  |  | 59,23 8,13
Составил: Ведущий инженер___________________________Е.А. Дахшукаева
(должность, подпись, расшифровка)
Проверил: Начальник отдела___________________________Р.В. Щеглов
(должность, подпись, расшифровка)

## баз
СОГЛАСОВАНО: | [8 empty] | УТВЕРЖДАЮ:
_______________ | [8 empty] | __________________
" _____ " ________________ 2021 г. | [8 empty] | "______ " _______________2021 г.
ЛОКАЛЬНЫЙ СМЕТНЫЙ РАСЧЕТ № И21-об-ЗГЭС.32.1 баз ТМГ400
(локальная смета)
Замена трансформатора ТМ 400 10(6)/0,4 на ТМГ 12- 400 /10(6)/0,4
(наименование работ и затрат, наименование объекта)
Основание:
| Сметная стоимость _______________________________________________________________________________________________ |  | ___________________________96,914 |  | тыс. руб. | 2 ед | 193.8288 | тыс. руб.
| Средства на оплату труда _______________________________________________________________________________________________ |  | ___________________________1,423 |  | тыс. руб.
| Сметная трудоемкость _______________________________________________________________________________________________ |  | _______________________________________________________________________________________________59,23 |  | чел.час
| Трудозатраты механизаторов _______________________________________________________________________________________________ |  | _______________________________________________________________________________________________8,13 |  | чел.час
Составлен(а)в базисных ценах
№ пп | Шифр и номер позиции норматива | Наименование работ и затрат, единица измерения | Количество | Стоимость единицы, руб. |  |  | Общая стоимость, руб. |  |  |  | Затраты труда рабочих, чел.-ч, не занятых обслуживанием машин / ТЗМ
|  |  |  | всего | эксплуата- ции машин | мате- риалы | Всего | оплаты труда | эксплуата- ции машин | мате- риалы
|  |  |  | оплаты труда | в т.ч. оплаты труда |  |  |  | в т.ч. оплаты труда |  | на единицу | всего
1 | 2 | 3 | 4 | 5 | 6 | 7 | 8 | 9 | 10 | 11 | 12 | 13
Раздел 1. Монтажные работы
1 | ТЕРм08-01-062-02 | Демонтаж. Трансформатор силовой, автотрансформатор или масляный реактор, масса: до 3 т (1 шт.) (Приказ от 04.09.2019 № 519/пр табл.3 п.4 Демонтаж оборудования, не пригодного для дальнейшего использования (предназначено в лом), без разборки и резки ОЗП=0,3; ЭМ=0,3 к расх.; ЗПМ=0,3; МАТ=0 к расх.; ТЗ=0,3; ТЗМ=0,3; коэф на материалы МАТ=5%) НР (220 руб.): 102% от ФОТ СП (110 руб.): 51% от ФОТ | 1 | 596,42 170,03 | 426,39 46,04 |  | 596 | 170 | 426 46 |  | 9,03 1,74 | 9,03 1,74
2 | ТЕРм08-01-062-02 | Трансформатор силовой, автотрансформатор или масляный реактор, масса: до 3 т (1 шт.) (коэф на материалы МАТ=5%) НР (734 руб.): 102% от ФОТ СП (367 руб.): 51% от ФОТ | 1 | 3152,89 566,78 | 1421,28 153,47 | 1164.83 | 3153 | 567 | 1421 153 | 1165 | 30,1 5,8 | 30,1 5,8
3 | цена | Трансформатор ТМГ-400 10(6)/0,4 с зажимом контактным НН (шт) МАТ=(436000+2000+30000)/1,2/5,56 (коэф на материалы МАТ=5%) | 1 | 73651,07 (436000+2000+30000)/1,2/5,56 |  | 73651,07 (436000+2000+30000)/1,2/5,56 | 73651 |  |  | 73651
4 | ТЕРм08-01-068-01 | Шина сборная - одна полоса в фазе, медная или алюминиевая сечением: до 250 мм2 (100 м) (коэф на материалы МАТ=5%) НР (113 руб.): 102% от ФОТ СП (57 руб.): 51% от ФОТ | 0.1 | 1392,1 988,58 | 252,48 117,9 | 151.04 | 139 | 99 | 25 12 | 15 | 52,5 5,91 | 5,25 0,59
5 | ТССЦ-502-0620 | Шины алюминиевые (м) (коэф на материалы МАТ=5%) | 10 | 81.7 |  | 81.7 | 817 |  |  | 817
Раздел 2. Пусконаладочные работы
6 | ТЕРп01-02-002-02 | Трансформатор силовой трехфазный масляный двухобмоточный напряжением: до 11 кВ, мощностью до 1,6 МВА (1 шт.) НР (214 руб.): 78% от ФОТ СП (99 руб.): 36% от ФОТ | 1 | 273,97 273,97 |  |  | 274 | 274 |  |  | 10,8 | 10,8
7 | ТЕРп01-11-024-02 | Фазировка электрической линии или трансформатора с сетью напряжением: свыше 1 кВ (1 фазировка) НР (32 руб.): 78% от ФОТ СП (15 руб.): 36% от ФОТ | 1 | 40,59 40,59 |  |  | 41 | 41 |  |  | 1,62 | 1,62
8 | ТЕРп01-12-010-01 | Испытание: обмотки трансформатора силового (1 испытание) НР (48 руб.): 78% от ФОТ СП (22 руб.): 36% от ФОТ | 1 | 61,32 61,32 |  |  | 61 | 61 |  |  | 2,43 | 2,43
Итого прямые затраты по смете в базисных ценах | [6 empty] | 78732 | 1212 | 1872 211 | 75648 |  | 59,23 8,13
Накладные расходы | [6 empty] | 1361
Сметная прибыль | [6 empty] | 669
Итоги по смете:
Итого Монтажные работы | [6 empty] | 79958 |  |  |  |  | 44,38 8,13
Итого Прочие затраты | [6 empty] | 804 |  |  |  |  | 14.85
Итого | [6 empty] | 80762 |  |  |  |  | 59,23 8,13
В том числе:
Материалы | [6 empty] | 75648
Машины и механизмы | [6 empty] | 1872
ФОТ | [6 empty] | 1423
Накладные расходы | [6 empty] | 1361
Сметная прибыль | [6 empty] | 669
НДС 20% от 80762 | [6 empty] | 16152.4
ВСЕГО по смете | [6 empty] | 96914.4 |  |  |  |  | 59,23 8,13
Составил: Ведущий инженер___________________________Е.А. Дахшукаева
(должность, подпись, расшифровка)
Проверил: Начальник отдела___________________________Р.В. Щеглов
(должность, подпись, расшифровка)